## Sheet1
Manufacturer Part Number | Manufacturer | Digi-Key Part Number | Quantity | Description
ATMEGA328P-PN | Microchip Technology | ATMEGA328P-PN-ND | 1 | IC MCU 8BIT 32KB FLASH 28DIP
HDSP-521A | Broadcom Limited | 516-3501-ND | 1 | DISPLAY 7SEG 0.56" DBL RED 18DIP
SN74LS138N | Texas Instruments | 296-1639-5-ND | 1 | IC 3-8 LINE DECODER/DEMUX 16-DIP
LM2576T-5.0/NOPB | Texas Instruments | LM2576T-5.0/NOPB-ND | 1 | IC REG BUCK 5V 3A TO220-5
SN74LS47N | Texas Instruments | 296-3712-5-ND | 1 | IC DRVR 7 SEGMENT 16DIP
GT-111P | Soberton Inc. | 433-1020-ND | 1 | AUDIO MAGNETIC XDCR 1-4V TH
S200K25SL0N63L6R | Vishay Beyschlag/Draloric/BC Components | 1265PH-ND | 2 | CAP CER 20PF 1KV SL RADIAL
UVR1C101MDD1TA | Nichicon | 493-6095-1-ND | 1 | CAP ALUM 100UF 20% 16V RADIAL
UPA1C102MPD6TD | Nichicon | 493-4881-1-ND | 1 | CAP ALUM 1000UF 20% 16V RADIAL
RNMF14FTC330R | Stackpole Electronics Inc | S330CACT-ND | 6 | RES 330 OHM 1/4W 1% AXIAL
RNMF14FAD5K10 | Stackpole Electronics Inc | RNMF14FAD5K10CT-ND | 2 | RES 5.1K OHM 1/4W 1% AXIAL
RNMF14FTC2K00 | Stackpole Electronics Inc | S2KCACT-ND | 7 | RES 2K OHM 1/4W 1% AXIAL
K104K15X7RF5TL2 | Vishay Beyschlag/Draloric/BC Components | BC1084CT-ND | 3 | CAP CER 0.1UF 50V X7R RADIAL
S200K25SL0N63L6R | Vishay Beyschlag/Draloric/BC Components | 1265PH-ND | 2 | CAP CER 20PF 1KV SL RADIAL